## Troškovnik
Naziv Naručitelja: Ličko-senjska županija Sjedište: dr. Franje Tuđmana 4, 53 000 Gospić OIB: 40774389207
PRILOG I
TROŠKOVNIK
NAPOMENA
A. | Obračun se vrši prema dimenzijama iz projekta. Iskazane količine u troškovniku proizlaze iz dimenzija prikazanih u nacrtima i prilozima.
B. | U svim stavkama koje uključuju odvoz viška materijala na odlagalište, jedinične cijene moraju uključivati sve troškove deponiranja, uključujući utovar, istovar, razastiranje i planiranje. Izvođač radova je dužan u potpunosti osigurati prijevoz na samom gradilištu i na javnim prometnim površinama. Jediničnom je cijenom obuhvaćen i pronalazak odlagališta (uz odobrenje nadzornog inženjera), projekt uređenja odlagališta sa svim potrebnim suglasnostima kao i samo uređenje odlagališta.
C. | U zoni zahvata gdje je projektom naznačeno postojanje instalacija izvođač radova je obvezan u prisustvu nadzornog inženjera, a po potrebi i predstavnika vlasnika instalacija, izvršiti iskapanja radi utvrđivanja stvarnog položaja i dubine i postojećih instalacija i energetskih kabela uključivo i zatrpavanje rova po utvrđivanju položaja instalacija. Navedeni radovi moraju biti uključeni u jedinične cijene stavaka troškovnika i neće se posebno obračunavati.
D. | Izvođač radova je dužan održavati gradilište za vrijeme izvođenja radova (održavanje zelenila, vertikalne i horizontalne signalizacije, turističke signalizacije, privremene regulacije i svega ostalog što je u funkciji sigurnog odvijanje prometa). E. Izvođač radova je dužan pri sastavljanju ponude obići buduće gradilište te za jedinične mjere ponuditi cijene koje obuhvaćaju potpun i konačan opis rada.
OPIS RADA |  | JEDINIČNA MJERA | KOLIČINA | JEDINIČNA CIJENA (u HRK) | UKUPNO (u HRK)
1. | PRIPREMNI RADOVI - GEODETSKI RADOVI
1.1. | ISKOČENJE TRASE I OBJEKTA
Iskolčenje sportskih terena čime su obuhvaćena sva mjerenja kojima se podaci iz projekta prenose na teren, osiguranje karakterističnih točaka, obnavljanje i održavanje iskolčenih oznaka za vrijeme građenja. Radove izvesti u skladu sa 1-02.
1.1.1. | Iskolčenje objekta i Izrada elaborata iskolčenja | kom | 1 |  | 0
1.1.2. | Izrada geodetske snimke izvedenog stanja | kom | 1 |  | 0
1.2. | ČIŠĆENJE I PRIPREMA TERENA | paušal | 1 |  | 0
| UKUPNO PRIPREMNI RADOVI (u HRK): |  |  |  | 0
2. | ZEMLJANI RADOVI
2.1. | ISKOPI U MATERIJALU "C" KATEGORIJE
Strojni iskop zemlje "C" kategorije za posteljicu sportskog igrališta i pristupne staze, a u skladu s kotama i detaljima danim projektom. Dio zemlje potreban za izradu bankina oko igrališta deponirati na prikladno mjesto gdje neće smetati normalnom odvijanju radova. Preostalu zemlju je potrebno odvesti na odlagalište udaljenosti do 10km. Radove izvesti u skladu sa 2-02.3.
2.1.1. | Po kubičnom metru iskopanog materijala mjereno u sraslom stanju | m3 | 331.07 |  | 0
2.2. | UREĐENJE TEMELJNOG TLA MEHANIČKIM ZBIJANJEM
Zbijanje temeljnog tla u zemljanim materijalima odgovarajućim sredstvima za zbijanje sa traženim stupnjem zbijenosti u odnosu na standardni Proctor-ov postupak Sz≥97%, odnosno modul stišljivosti Ms≥20MN/m².
2.2.1. | Po kvadratnom metru stvarno uređenog temeljnog tla | m2 | 713.09 |  | 0
2.3. | IZRADA NASIPA
2.3.1. | IZRADA NASIPA OD ZEMLJANIH MATERIJALA
Rad obuhvaća nabavu, prijevoz, nasipavanje, razastiranje, prema potrebi i vlaženje ili sušenje, te planiranje zemljanog materijala u nasipu prema dimenzijama i nagibima iz projekta, kao i zbijanje prema zahtjevima iz OTU. Nasip se radi u slojevima orijentacijske debljine 30-50 cm. Za nasip je moguće koristiti i dio zemljanog materijala dobivenog iskopom (s gradilišne deponije) ili iz pozajmišta koje je dužan pronaći izvođač radova (uz suglasnost nadzornog inženjera). Rad uključuje i istovar materijala iz prijevoznog sredstva. Zbijanje nasipa u zemljanim materijalima treba izvršiti tako, da se postigne stupanj zbijenosti u odnosu na standardni Proctor-ov postupak Sz=100%, odnosno modul stišljivosti Ms≥25MN/m².
2.3.1.1. | Po kubičnom metru stvarno izvedenog nasipa | m3 | 164.27 |  | 0
2.3.2. | IZRADA POSTELJICE OD ZEMLJANIH MATERIJALA
Grubo i fino strojno planiranje, te zbijanje glatkim valjcima ili valjcima s kotačima na pneumaticima. Zbijanje posteljice uzemljanim materijalima treba izvršiti tako, da se postigne stupanj zbijenosti u odnosu na standardni Proctor-ov postupak Sz≥80-100%, odnosno modul stišljivosti Ms≥25-35MN/m².
2.3.2.1. | Po kvadratnom metru stvarno izvedene posteljice: Sportsko igralište i pristupna staza (Sz=100%, Ms≥35MN/m²) | m2 | 571.51 |  | 0
2.3.3. | HUMUZIRANJE, PLANIRANJE I ZATRAVLJENJE POVRŠINA
Valjanje, planiranje i humuziranje zelenih nasipa i usjeka. Stavka obuhvaća nabavu, dobavu i planiranje humusom u slojevima debljine 20 cm prema projektu i zasijavanje travom (hidrosjetva). Razastrti sloj humusa je potrebno uvaljati laganim valjkom. U slučaju suhog i vrućeg vremena potrebno je vlažiti zasijane površine. Po fino uređenom humusnom sloju sije se trava. Vrsta i mješavina trave odabire se u ovisnosti o ekološkim uvjetima zbog sigurnosti rasta vegetacije. Količina sjemena iznosi oko 5,1-8,0 g/m², a gnojiva oko 80 g/m². Nakon izrade humusnog sloja i travnate vegetacije, površine se moraju njegovati do konačnog rasta, a ako je potrebno pokositi 1-2 puta
2.3.3.1. | Nabava, dobava, razastiranje i lagano zbijanje humusa debljine do 10cm | m2 | 322.07 |  | 0
2.3.3.2. | Sijanje, grabljanje i njegovanje zasijane površine | m2 | 322.07 |  | 0
2.4. | IZRADA BANKINA OD ZRNATOG KAMENOG MATERIJALA
Izrada bankina od zrnatog kamenog materijala 0/32mm. Debljina sloja zrnatog kamenog materijala bankine u zbijenom stanju iznosi 10cm, a širina bankine prema detaljima iz projekta. Rad obuhvaća dobavu zrnatog kamenog materijala, razastiranje, planiranje i zbijanje. Razastiranje i planiranje obavlja se strojno grejderom uz potreban ručni rad. Zbijanje se obavlja glatkim valjcima ili valjcima s kotačima na pneumaticima uz potrebno kvašenje vodom.
2.4.1. | Po dužnom metru stvarno izvedene bankine širine 1.5 m | m' | 132.8 |  | 0
2.5. | ODVOZ VIŠKA ZEMLJE
Odvoz viška zemlje nastale iz iskopa, nakon ugradnje u nasip. Odvoz viška zemlje na pogodnu za na prikladnu deponiju na STD 5 km, odnosno razastiranje istog u okolini u svrhu poravnavanja terena. Obračun po m3 odvezene zemlje u sraslom stanju
2.5.1. | Obračun po m3 odvezene zemlje u sraslom stanju | m3 | 156.79 |  | 0
| UKUPNO ZEMLJANI RADOVI (u HRK): |  |  |  | 0
3. | RUBNJACI
3.1. | BETONSKI RUBNJACI
Nabava, dobava i ugradnja rubnjaka od predgotovljenih betonskih elemenata klase C 35/45 u podložni sloj betona klase C 16/20. Postavljanje rubnjaka prema detaljima iz projekta. Stavka obuhvaća izradu podloge, nabavu i dopremu predgotovljenih elemenata i betona, privremeno skladištenje, prijevoz i prijenos, pripremu podloge, rad na ugradnji s obradom spojnica i njegu, te sav potreban rad, opremu i materijal. Izvedba, kontola kakvoće i obračun prema OTU 3-04.7.1. Rad se mjeri u metrima (m') postavljenih rubnjaka prema detaljima iz projekta, uključivo s izvedbom podloge.
3.1.1. | Ugradnja rubnjaka dimenzija 8x20x100 cm za sportsko igralište | m' | 132.8 |  | 0
3.1.2. | Ugradnja rubnjaka dimenzija 8x20x100 cm za pristupnu stazu | m' | 60 |  | 0
| UKUPNO RUBNJACI (u HRK): |  |  |  | 0
4. | KOLNIČKA KONSTRUKCIJA
4.1. | NOSIVI SLOJEVI OD ZRNATOG KAMENOG MATERIJALA
Izrada donjeg nosivog sloja od mehanički zbijene drobljene kamene mješavine 0/63 mm na mjestima nove kolničke konstrukcije. Stavkom je obuhvaćena nabava, doprema i ugradnja (strojno razastiranje, planiranje i zbijanje do traženog modula stišljivosti ili stupnja zbijenosti) na uređenu i preuzetu podlogu. Zahtjevi kvalitete za: cestu, raskrižje, pristupne ceste, autobusna ugibališta, parkirališta (Sz=100%, Ms=80MN/m²), pješačke površine (Sz=97%, Ms=60MN/m²). Izvedba, kontrola kakvoće i obračun prema OTU 5-01. Rad se mjeri i obračunava u kubičnim metrima ugrađenog materijala u zbijenom stanju za svaku debljinu sloja.
4.1.1. | Izrada nosivog sloja od zrnatog kamenog materijala debljine 35 cm za sportsko igralište | m3 | 621.06 |  | 0
4.1.2. | Izrada nosivog sloja od zrnatog kamenog materijala debljine 15 cm za pristupnu stazu | m3 | 10 |  | 0
4.2. | NOSIVI SLOJ OD ZRNATOG KAMENOG MATERIJALA STABILIZIRANOG HIDRAULIČNIM VEZIVOM
Izrada nosivog sloja od cementom stabiliziranog prirodnog kamenog materijala, tip A (krupnoća zrna od 8 do 31,5 mm), tlačne čvrstoće nakon 28 dana od 3,0 do 6,0 MN/m². Stavkom je obuhvaćena nabava prethodno proizvedene stabilizacijske mješavine, doprema i ugradnja (strojno razastiranje, planiranje i zbijanje do traženog stupnja zbijenosti). Izvedba, kontrola kakvoće i obračun prema OTU 5-02.
4.2.1. | Nosivi sloj od cementom stabiliziranog šljunka za pristupnu stazu debljine 12 cm | m3 | 7 |  | 0
4.3. | NOSIVI SLOJEVI (AC base)
Strojna izrada asfaltnog nosivog sloja (AC base), proizvedenog i ugrađenog po vrućem postupku, vrste bitumena i agregata prema potvrđenom radnom sastavu. U cijenu je uključena nabava i prijevoz prethodno strojno proizvedene mješavine od agregata i bitumena kao veziva, nazivne veličine najvećeg zrna, vrste kamenog materijala i granulometrijskog sastava prema odredbama u projektu i u skladu prema: HRN EN 13043:2003 (agregati); HRN EN 12591:2009 (cestograđevni bitumen) i HRN EN 13108-1:2007 (asfaltbeton), te utovar, prijevoz, i strojna ugradnja (razastiranje i zbijanje). Izvedba, kontrola kakvoće i obračun prema HRN EN 13108-1 za srednje i teško prometno opterećenje. U cijenu izvedbe habajućeg sloja uključeno je čišćenje podloge te nabava, prijevoz i prskanje bitumenskom emulzijom prije izvedbe samog sloja u količini od 0.30 kg/m².
4.3.1. | Izrada nosivog sloja od AC 22 base 50/70 AG6 M2-E debljine 6 cm na sportskom igralištu | m2 | 985.6 |  | 0
4.4. | HABAJUĆI SLOJEVI (AC surf)
Strojna izrada asfaltnog habajućeg sloja (AC surf), proizvedenog i ugrađenog po vrućem postupku, vrste bitumena i agregata prema potvrđenom radnom sastavu. U cijenu je uključena nabava i prijevoz prethodno strojno proizvedene mješavine od agregata i bitumena kao veziva, nazivne veličine najvećeg zrna, vrste kamenog materijala i Strojna izrada asfaltnog habajućeg sloja (AC surf), proizvedenog i ugrađenog po vrućem postupku, vrste bitumena i agregata prema potvrđenom radnom sastavu. U cijenu je uključena nabava i prijevoz prethodno strojno proizvedene mješavine od agregata i bitumena kao veziva, nazivne veličine najvećeg zrna, vrste kamenog materijala i granulometrijskog sastava prema odredbama u projektu i u skladu prema: HRN EN 13043:2003 (agregati); HRN EN 12591:2009 (cestograđevni bitumen) i HRN EN 13108-1:2007 (asfaltbeton), te utovar, prijevoz, i strojna ugradba (razastiranje i zbijanje). Izvedba, kontrola kakvoće i obračun prema HRN EN 13108-1 za srednje i teško prometno opterećenje. U cijenu izvedbe habajućeg sloja uključeno je čišćenje podloge te nabava, prijevoz i prskanje bitumenskom emulzijom prije izvedbe samog sloja u količini od 0.30 kg/m².
4.4.1. | Izrada habajućeg sloja od asfaltbetona AC 8 surf 50/70 AG1 M4-E debljine 3 cm na sportskom igralištu | m2 | 985.6 |  | 0
| UKUPNO KOLNIČKA KONSTRUKCIJA (u HRK): |  |  |  | 0
5. | LIJEVANA GUMENA PODLOGA
Izrada lijevane gumene podloge na završenu kolničku konstrukciju igrališta Donji sloj izrađuje se od SBR i/ili EPDM granulata i veziva debljine 10 mm, a završni sloj od EPDM granulata i obojanog veziva debljine 2-3 mm u različitim bojama. Ukupna debljina osnovnog i završnog sloja gume iznosi 12-13 mm. Debljina podloge je promjenjiva ovisno o zahtjevu kritične visine pada sukladno normi EN1177:2008. Lijevana gumena podloga se izlijeva na licu mjesta u oblicima i u bojama po izboru naručitelja.
5.1. | Obračun radova | m2 | 985.6 |  | 0
| UKUPNO LIJEVANA GUMENA PODLOGA (u HRK): |  |  |  | 0
6. | OSTALI RADOVI
6.1. | ZAŠTITNA OGRADA
Izrada zaštitne ograde od žičanog pletiva visine 4.0m, sa čeličnim stupovima promjera 2'' (50.8mm) na razmaku od 2.0m ugrađenim u betonske temelje samce dimenzija 35.0 x 35.0cm x 70.0cm od betona klase C 20/25. Žičana ograda treba biti plastificirana po mogućnosti zelene boje.
6.1.1. | Po dužnom metru izvedene zaštitne ograde | m' | 46 |  | 0
6.2. | BETONSKI TEMELJ ZA KOŠARKAŠKI KOŠ
Izrada betonskog temelja oblika krnje piramide dimenzija donje baze 100.0 x 100.0cm, gornje baze 50.0 x 50.0cm i dubine 1.0 m betonom klase C 30/37 s ugradnjom tipske čelične čahure kvadratnog presjeka 15.0 x 15.0cm. Radovi na izradi betonskog temelja uključuju iskop za temelje, izradu podložnog sloja betona, izradu oplate, armiranje i betoniranje, te antikorozivnu zaštitu do potpunog dovršetka temelja.
6.2.1. | Po komadu izvedenog betonskog temelja | kom | 2 |  | 0
6.3. | BETONSKI TEMELJ ZA ODBOJKAŠKU MREŽU
Izrada betonskog temelja kvadratnog presjeka 50.0 x 50.0cm i dubine 1.2m betonom klase C 30/37 s ugradnjom tipske čelične čahure kružnog presjeka 3'' (76.2mm). Radovi na izradi betonskog temelja uključuju iskop za temelje, izradu podložnog sloja betona, izradu oplate, armiranje, betoniranje, te antikorozivnu zaštitu do potpunog dovršetka temelja.
6.3.1. | Po komadu izvedenog betonskog temelja | kom | 2 |  | 0
| UKUPNO OSTALI RADOVI (u HRK): |  |  |  | 0
7. | OZNAKE NA IGRALIŠTU NA LIJEVANOJ GUMENOJ PODLOZI
7.1. | OZNAKE NA IGRALIŠTU
Pod oznakama na igralištu podrazumijevaju se crte koje služe za detaljno utvrđivanje načina upotrebe označene površine igrališta. Oznake se iscrtavaju prema grafičkom prilogu iz projekta 0930 SITUACIJA ISCRTAVANJA IGRALIŠTA. Obračun se vrši po gotove oznake, a u njega ulazi sav potreban materijal i rad do potpunog dovršenja oznake.
7.1.1. | MALI NOGOMET I RUKOMET | kom | 1 |  | 0
7.1.2. | KOŠARKA | kom | 1 |  | 0
| UKUPNO OZNAKE NA IGRALIŠTU (u HRK): |  |  |  | 0
8. | OPREMA
8.1. | NOGOMETNI GOL
Dobava i ugradnja malonogometnog gola, aluminij 300x200 cm, složivi komplet sa konstrukcijom za mrežu. U jediničnu cijenu stavke uključeni su svi radovi potrebni za ugradnju opreme do pune funkcionalnosti, kao i doprema i ugradnja mreže.
8.1.1. | Obračun | par | 1 |  | 0
8.2. | KOŠARKAŠKA KONSTRUKCIJA
Dobava i ugradnja košarkaške konstrukcije jednocijevne 150x150 mm, pocinčane, izbočene 225 cm, mellaminica ploča i obruč fiksni, komplet sa čahurama. U jediničnu cijenu stavke uključeni su svi radovi potrebni za ugradnju opreme do pune funkcionalnosti, kao i doprema i ugradnja mreže.
8.2.1. | Obračun | par | 1 |  | 0
8.3. | ODBOJKAŠKA KONSTRUKCIJA
Dobava i ugradnja stalka za odbojku – vanjski. U jediničnu cijenu stavke uključeni su svi radovi potrebni za ugradnju opreme do pune funkcionalnosti, kao i doprema i ugradnja mreže.
8.3.1. | Obračun | komplet | 1 |  | 0
| UKUPNO OPREMA (u HRK) : |  |  |  | 0
| REKAPITULACIJA: | UKUPNO (u HRK)
| 1. PRIPREMNI RADOVI | 0
| 2. ZEMLJANI RADOVI | 0
| 3. RUBNJACI | 0
| 4. KOLNIČKA KONSTRUKCIJA | 0
| 5. LIJEVANA GUMENA PODLOGA | 0
| 6. OSTALI RADOVI | 0
| 7. OZNAKE NA IGRALIŠTU | 0
| 8. OPREMA | 0
| UKUPNO: | 0
| PDV 25%: | 0
| SVEUKUPNO S PDV-om: | 0