## Naslov
"BAUCON" d.o.o. Otočac
Investitor:
DOM ZDRTAVLJA OTOČAC
Adresa:
Vladimira Nazora 14
Građevina:
JAVNA
Adaptacija prostora stacionara u Domu zdravlja
Adresa:
Vladimira Nazora 14
Katastarska čestica(e):
Kat. općina:
Vrsta projekta:
Troškovnik
Stupanj razrade:
glavni projekt
TROŠKOVNIK
Oznaka projekta:
Broj knjige:
Otočac, travanj 2022. | m.p.

## Sadržaj
S A D R Ž A J T R O Š K O V N I K A
1 | GRAĐEVINSKI RADOVI | GraRad
2 | OBRTNIČKI RADOVI | ObrRad
3 | VODOVOD I KANALIZACIJA | VodKan
4 | GRIJANJE | EleIns
5 | ELEKTRIČNA INSTALACIJA | EleIns

## Troškovnik Stacionar DZ Otočac
I/ | GRAĐEVINSKI RADOVI
1.1 | DEMONTAŽEI RUŠENJA
1.1.1 | Ručno ili upotrebom odgovarajućih ručnih alata rušenje pregradnih zidova od pune opeke N.F. zidanih u produžnom cem. mortu te obostrano ožbukanih .U cijenu uračunati utovar i odvoz otpadnog materijala na gradski deponij udaljen do 10 km.
|  | m2 | 10 |  | 0
1.1.2 | Ručno ili upotrebom odgovarajućih ručnih alata probijanje otvora za vrata u pregradnim zidovima od pune opeke N.F. zidanih u produžnom cem. mortu te obostrano ožbukanih .U cijenu uračunati utovar i odvoz otpadnog materijala na gradski deponij udaljen do 1
|  | m2 | 5 |  | 0
1.1.3 | Demontaža unutarnje drvene drvene stolarije u naravi puna sobna vrata dim 120/205+80 cm.Demontiranu stolariju u dogovoru s nadzornim inženjerom odvesti na deponij u bolnici ili na gradski deponij.
| Dvokrilna vrata dim. 150/205+80 cm | kom | 2 |  | 0
| Dvokrilna vrata dim. 180/205+80 cm | kom | 2 |  | 0
| Staklena stijena s vratima dim. 180/205+80 cm | kom | 1 |  | 0
| Staklena stijena s vratima dim. 220/205+80 cm | kom | 1 |  | 0
| Staklena stijena s vratima dim. 350/205+80 cm | kom | 1 |  | 0
| Jednokrilna vrata dim. 125/205+80 cm | kom | 7 |  | 0
| Jednokrilna vrata dim. 70/205+80 cm | kom | 3 |  | 0
| Jednokrilna vrata dim. 90/205+80 cm | kom | 3 |  | 0
1.1.4 | Demontaža sanitarne opreme .Demontiranu opremu u dogovoru s nadzornim inženjerom odvesti na deponij u bolnici ili na gradski deponij.
| wc školjka | kom | 2 |  | 0
| vodokotlić | kom | 2 |  | 0
| umivaonik s armaturom i sifonom | kom | 6 |  | 0
| ležeća kada | kom | 1 |  | 0
| sudoper | kom | 1 |  | 0
1.1.5 | Demontaža i brtvljenje dovodne i odvodne instalacije vode nakon demontaže sanitarne opreme.Demontirane instalacije propisno deponirati na gradski deponij.
|  | kom | 10 |  | 0
1.1.6 | Demontaža podne obloge od brušenog kulira u prostorima sanitarija i kupaonice . U cijenu uključiti odvoz otpadnog materijala na gradski deponij .
|  | m2 | 20 |  | 0
1.1.7 | Demontaža podnih i zidnih keramičkih pločica . U cijenu uključiti odvoz otpadnog materijala na gradski deponij .
|  | m2 | 110 |  | 0
1.1.8 | Demontaža spuštenog stropa od gips-kartonskih ploča na metalnom ovjesu komplet s metalnom podkonstrukcijom.U cijenu uključiti odvoz otpadnog materijala na gradski deponij .
|  | m2 | 200 |  | 0
1.1.13 | Završno čišćenje prostora u više navrata.Prostor se predaje investitoru očišćen.
|  | m2 | 200 |  | 0
1.1 | UKUPNO DEMONTAŽEI RUŠENJA |  |  |  | 0
1.2 | ZIDARSKI RADOVI
1.2.1 | Zazidavanje otvora u pregradnim zidovima porolit blok opekom d=10 cm u produžnom cementnom mortu M-10.
|  | m2 | 10 |  | 0
1.2.2 | Izrada i ugradnja montažnih nadvoja iznad probijenih otvora u pregradnim zidovima za vrata šir. 120 cm.
|  | kom | 2 |  | 0
1.2.3 | Dobava i izvedba izravnavajućeg sloja u sloju debljine 2 cm, na postojećoj podnoj konstrukciji sa svim potrebnim predradnjama i materijalima.
Gornja površina mora biti izvedena ravna i obrađena tako da se na nju može postaviti finalna podna obloga.
|  | m2 | 10 |  | 0
1.2.4 | Zidarska obrada špaleta oko prozor i vrata nakon izmjene stolarije.
Ovako izvedena žbuka treba biti pripravna za izvedbu soboslikarskih radova ili oblaganje keramičkih pločicama. Ugradnja metalnih profila za ojačanje uglova.
Laka pokretna skela uračunata je u cijenu.
| Obračun po m1 obrađene površine. | m1 | 160 |  | 0
1.2.5 | Zidarska ugradnja raznih instalacionih ormarića u ab zidu ili zidu iz blok opeke, bez obzira na veličinu. Ugraditi cementnim mortom, M-10 i sidrima učvršćenim na ormariće. U jediničnu cijenu uključen je kompletan rad i materijal.
|  | kom | 3 |  | 0
1.2.6 | Dobava i ugradnja inox profila 50x1 mm na sudaru 2 vrste podova ili visinske razlike
|  | m1 | 6 |  | 0
1.2.7 | Zatvaranje utora u zidovima nakon ugradnje instalacije, a prije žbukanja i oblaganja zidova. Krpanje izvesti u cementnom mortu.
| - utor elektroinstalacija 5/5 | m1 | 50 |  | 0
| - utor vodovoda i kanalizacije 5/10 | m1 | 60 |  | 0
I/ | UKUPNO ZIDARSKI RADOVI |  |  |  | 0
| REKAPITULACIJA GRAĐEVINSKI RADOVI: |  |  |  | 15720
1.1. | DEMONTAŽEI RUŠENJA |  |  |  | 0
1.2. | ZIDARSKI RADOVI |  |  |  | 0
I/ | UKUPNO GRAĐEVINSKI RADOVI |  |  |  | 0
II/ | OBRTNIČKI RADOVI
2.1 | KERAMIČARSKI RADOVI
2.1.1. | Dobava i polaganje protukliznih keramičkih podnih pločica u prostoru sanitarija.
Pločice I.klase, protukliznosti R10, dimenzija i boje po izboru projektanta.
Nabavna cijena 120 kn/m2.
Način polaganja (sa reškom ili bez reške) odredit će projektant.
Rezanje, brušenje, fugiranje i čišćenje opločenja sadržano je u jediničnoj cijeni.
Pod se izvodi u padu prema sifonu u svim prostorijama gdje su sifoni ugrađeni.
U cijenu uključen sav potreban rad materijal
i pribor.
Obračun po m2 obrađene plohe.
|  | m2 | 19.5 |  | 0
2.1.2. | Dobava i oblaganje zidova keramičkim glaziranim zidnim pločicama, ljepljenjem na pripremljenu podlogu.
Zidovi svih prostorija u kojima je predviđena podna obloga keramikom oblažu se do visine 2,15 m (do gornje kote dovratnika prostorije).
U svim prostorijama ordinacija i medicinskih sestara na mjestu gdje je predviđena postava
umivaonika - zid se oblaže do visine 2,15 cm u traci širine 90cm - centralno u odnosu na mjesto postave umivaonika.
Pločice I.klase, dimenzija i boje po izboru projektanta.
Nabavna cijena 120 kn/m2.
Stavkom obuhvaćeno oblaganje keramikom špaleta oko svih otvora u prostorijama gdje se zidovi oblažu zidovi s otvorima.
Pločice postaviti tako a se fuge zidnih pločica poklapaju s fugama podnih pločica.
Postavljanje pločica od najvišlje pločice (gornja kota 2,15m od poda) prema podu.
Rezanje, brušenje, fugiranje i čišćenje sadržano je u jediničnoj cijeni.
U cijenu uključen sav potreban rad materijal
i pribor.
Obračun po m2 obrađene plohe.
|  | m2 | 90 |  | 0
2.1.3. | Dobava i izvedba jednoslojne HI sanitarnih prostorija prizemlja i kata.
Dobava i izvedba hidroizolacije sanitarija proizvodoma kao kao Mapelastic (Mapei) ili jednakovrijedno ______________. Izvodi po cijeloj površini poda prostorije, na podlozi od arm. cementnog estriha kao dijela plivajuće podne konstrukcije u padu prema sifonu ili podnoj rešetki.
Hi se izvodi u ukupno 3 sloja, svaki sloj deb. cca 2 mm, s mrežicom (Mapeband traka). Nakon nanošenja prvog sloja ugraditi Mapeband traku, kutne elemente i manžete, trake međusobno ljepljene odgovarajućim ljepilom (sve u cijeni). Nakon toga se izvode još 2 sloja HI, slojevi izvedeni okomito na prethodni sloj. Uključivo izvedbu holkela visine 15 cm u razvijenoj površini.
Kompletna izvedba i materijali u svemu po tehnologiji proizvođača.
Uključivo obrada spojeva ploha zidova i podova međusobno te obrada oko slivnika.
Stavka obuhvaća:
- horizontalnu HI poda
- HI na spoju zida i poda i oko prodora inst.
Nakon izvedene HI obavezno je izvesti vodenu probu u trajanju 24 h,
radi provjere vodonepropusnosti, a čija se ispravnost potvrđuje od strane nadzornog inženjera upisom u građevinski dnevnik.
U jediničnu cijenu uključen je sav potreban rad materijal i pribor, do pune gotovosti površine poda i zidova za oblaganje keramičkim pločicama.
| Obračun po m2 izvedene hidroizolacije poda i zidova. | m2 | 20 |  | 0
2.1.5. | Izrada sokl zida šir. 10 cm a visine 15 cm obloženog podnim keramičkim pločicama. Sokl se izvodi kao zaštita od prskanja vode u kupaonskim kabinama.
Pločice I.klase, protukliznosti R10, dimenzija i boje po izboru projektanta.
Nabavna cijena 120 kn/m2.
U cijenu uključen sav potreban rad materijal
i pribor.
Obračun po m1 izrađenog sokla.
|  | m1 | 2 |  | 0
2.1. | UKUPNO KERAMIČARSKI RADOVI |  |  |  | 0
2.2. | MONTAŽERSKI RADOVI
2.2.1. | Izrada, dobava i ugradnja zidnih pregrada s dvostrukom obostranom oblogom od gips kartonskih ploča
(900 kg/m3, d=12.5 mm) tipa kao Knauf, Rigips ili sl.
Ploče u sanitarnim prostorma / garderobama impregnirane su protiv upijanja vlage.
Donji pojas (cca 1,5 m) obloge izvodi se dijamant-pločama povećane čvrstoće.
Postavka na originalnoj Al-podkonstrukciji, ukupna debljina zidova d=10 cm.
Visina zidova =320 cm.
Prostor između obloga popunjava se mekom mineralnom vunom (30kg/m3) d= 5 cm.
Uključeno rabitziranje spojeva gips kartonskih ploča s postojećim zidovima. Na sve uglove potrebno je ugraditi zaštitne profile.
Sve izvesti prema uputama proizvođača.
Po završetku pogletati sve spojeve, kutne profile
i glave vijaka
(izvesti kao gotovu podlogu za ličioce)
Montaža čeličnih dovratnika za otvore vratiju istodobno s montažom profila zidne konstrukcije.
Obračun po m2 kompletno izvedene pregradne stijene d= 10 cm
| - pregrade od impregniranih vlagootpornih gk | m2 | 60 |  | 0
| - impregn.vlagootp.g-k ploče - dijamant | m2 | 10 |  | 0
2.2.2. | Izrada, dobava i ugradnja spuštenog stropa od impregniranih vlagootpornih gips kartonskih ploča tip kao Knauf GKBI ili jednakovrijedno ______________________.
Ploče impregnirane protiv upijanja vlage.
Visina vješanja je cca 50 cm.
Nosivi i montažni profili učvršćeni su pomoću ovjesa na nosivu AB kontrukciju stropa. Svjetla visina ovjesa je 50 cm. Uključivo rubni perforirani lim širine 15 cm na profilima u spoju sa zidom radi ventilacije. Sve prema detalju.
Uključena dobava i ugradba revizionih otvora za spuštene stropove dim 60/60 cm. Stavkom obuhvatiti obradu spojeva sa bandažnom trakom, gletanje upuštenih vijaka, rezanje za postavu rasvjetnih tijela, kompletna priprema za ličenje kao završna obloga.
Izvesti prema nacrtima na originalnoj aluminijskoj podkonstrukciji.
Stavkom obuhvaćen sav rad, originalni materijal, bandažiranje spojeva, kitanje, postava rubnih profila i slično, do pune gotovosti i spremnosti za ličilačke radove.
Ispunjavanje fuga spuštenog stropa iz gipskartonskih elemenata specijalnom gipsanom masom. Sve spojeve bandažirati plastičnim rabicom. Na uglove ugraditi zaštitne profile.
U cijenu je uključen pribor za ovjes i obrade oko elemenata u stropu.
| Obračun po m2 kompletno izvedenog spuštenog stropa. | m2 | 230 |  | 0
2.2. | MONTAŽERSKI RADOVI UKUPNO: |  |  |  | 0
2.3. | STOLARSKI RADOVI
Napomena:
Svaka od stolarskih stavka obuhvaća dobavu izradu i ugradbu kompletne stolarske stavke, sav potreban rad materijal i pribor, okov za vrata, ručke za otvaranje, bravu sa ključem i rozetom sa zaključavanjem u sanitarijama, sve do pune funkcionalnosti vrata
Broj lijevih i desnih jednokrilnih vrata odrediti prema projektu.
Akustičko-izolacijski svi otvori moraju biti konstruirani prema zahtjevima zvučne zaštite za zdravstvenu djelatnost.
Kod izvedbe vrata potrebno je voditi računa o sprečavanju "zvučnih mostova" na način da krila moraju čvrsto prilijegati na dovratnik, svi zazori moraju biti neprekinuto brtvljeni sa mekanom zaštitnom trakom, trajno elastičnom, otpornom na starenje koja se
Vrata trebaju biti tako konstruirana da se osigura jednoličan pritisak, dovoljnog intenziteta na nalijegajućmi plohama.
Kod svih vrata s pojačanim zvučnim zahtjevom na dnu krila potrebna "metilca" - gumena brtva za ostvarivanje potrebne zvučne izolacije.
2.3.1. | Jednokrilna unutarnja zaokretna drvena puna glatka vrata s fiksno ostakljenim nadsvjetlom.
Suha ugradnja.
Dovratnik d=5 cm u zidu od opeke d=12 cm.
Dovratnik ličen u boju po izboru projektanta, krilo laminirano.
Ugradba u građevinski otvor 125/285 cm.
Vrata moraju biti izvedena kao zvučna klasa:
min Rw=25 dB
Sve okovano kvalitetnim okovom (panti, brava s cilindrom), do pune funkcionalnosti vrata.
Kvake odabrati u dogovoru s projektantom.
Sve izvesti prema shemi br. 1 i izmjeri u naravi
|  | kom | 6 |  | 0
2.3.2. | Jednokrilna unutarnja zaokretna drvena puna glatka vrata.
Suha ugradnja.
Dovratnik d=5 cm u zidu od opeke d=12 cm.
Dovratnik ličen u boju po izboru projektanta, krilo laminirano.
Ugradba u građevinski otvor 100/210 cm.
Vrata moraju biti izvedena kao zvučna klasa:
min Rw=25 dB
Sve okovano kvalitetnim okovom (panti, brava s cilindrom), do pune funkcionalnosti vrata.
Vrata opremljena predstrujnom al. Rešetkom u dnu vratnog krila te preklopnom "leptir" wc bravom s naznakom slobodno-zauzeto i mogućnošću siguronosnog otvaranja izvana a kvake odabrati u dogovoru s projektantom.
Sve izvesti prema shemi br. 2 i izmjeri u naravi
|  | kom | 2 |  | 0
2.3.3. | Jednokrilna unutarnja zaokretna drvena puna glatka vrata s fiksno ostakljenim nadsvjetlom.
Suha ugradnja.
Dovratnik d=5 cm u zidu od opeke d=12 cm.
Dovratnik ličen u boju po izboru projektanta, krilo laminirano.
Ugradba u građevinski otvor 90/285 cm.
Vrata moraju biti izvedena kao zvučna klasa:
min Rw=25 dB
Sve okovano kvalitetnim okovom (panti, brava s cilindrom), do pune funkcionalnosti vrata.
Kvake odabrati u dogovoru s projektantom.
Sve izvesti prema shemi br. 3 i izmjeri u naravi
|  | kom | 4 |  | 0
2.3.4. | Dvodijelni prozor fiksno ostakljen u naravi nadsvjetlo iznad parapetnog zida.
Suha ugradnja.
Dovratnik d=5 cm u zidu od opeke d=20 cm.
Dovratnik ličen u boju po izboru projektanta, krilo laminirano.
Ugradba u građevinski otvor 225/80 cm.
Sve izvesti prema shemi br. 4 i izmjeri u naravi
|  | kom | 1 |  | 0
2.3.5. | Jednokrilna unutarnja zaokretna drvena puna glatka vrata s fiksno ostakljenim nadsvjetlom.
Suha ugradnja.
Dovratnik d=5 cm u zidu od opeke d=12 cm.
Dovratnik ličen u boju po izboru projektanta, krilo laminirano.
Ugradba u građevinski otvor 100/285 cm.
Vrata moraju biti izvedena kao zvučna klasa:
min Rw=25 dB
Sve okovano kvalitetnim okovom (panti, brava s cilindrom), do pune funkcionalnosti vrata.
Kvake odabrati u dogovoru s projektantom.
Sve izvesti prema shemi br. 51 i izmjeri u naravi
|  | kom | 1 |  | 0
2.3.6. | Izrada doprema i ugradnja pregradnih stijena sanitarnih kabina sa jednokrilnim zaokretnim vratima.
Stijena je visine 220 cm zajedno sa inox nogicama visine 15 cm, vrata su opremljena vješalicom za odlaganje odjeće i preklopnom "leptir" wc bravom s naznakom položaja slobodno-zauzeto i mogućnošću siguronosnog otvaranja izvana i kuglom za otvaranje vrata te sa tri alu. spojnice po vratima.
Dovratnici fiksirani eloksiranim aluminijskim "U" profilom .Horizontalni profil na gornjem dijelu stijene eloksirani a. profil.
Brava i kugla izrađeni od higijenske nylon plastike .Dovratnici ,međustijene i vrata izrađeni u potpunosti od maxcompact HPL ploča deb. 13 mm.Uzorak i dezen prema odabiru projektanta .Vrata opremljena bravom kao "Meroni nova" alu. Mat ili krom sjaj izvedba. Spojnica od eloksiranog aluminija tri komada po visini. Dimenzije prednje fronte :235 x 220 cm
1 sanitarna kabina -1 vratno krilo 91 x 205 cm
Pozicija : kupatilo
|  | kom | 1 |  | 0
2.3.7. | Izrada doprema i ugradnja pregradnih stijena sanitarnih kabina sa jednokrilnim zaokretnim vratima.
Stijena je visine 220 cm zajedno sa inox nogicama visine 15 cm, vrata su opremljena vješalicom za odlaganje odjeće i preklopnom "leptir" wc bravom s naznakom položaja slobodno-zauzeto i mogućnošću siguronosnog otvaranja izvana i kuglom za otvaranje vrata te sa tri alu. spojnice po vratima.
Dovratnici fiksirani eloksiranim aluminijskim "U" profilom .Horizontalni profil na gornjem dijelu stijene eloksirani a. profil.
Brava i kugla izrađeni od higijenske nylon plastike .Dovratnici ,međustijene i vrata izrađeni u potpunosti od maxcompact HPL ploča deb. 13 mm.Uzorak i dezen prema odabiru projektanta .Vrata opremljena bravom kao "Meroni nova" alu. Mat ili krom sjaj izvedba. Spojnica od eloksiranog aluminija tri komada po visini. Dimenzije prednje fronte :115 x 220 cm
1 sanitarna kabina -1 vratno krilo 61 x 205 cm
Pozicija : kupatilo
|  | kom | 1 |  | 0
2.3.8. | Izvedba, dobava i postava zaštitne trake na zidovima hodnika.
Traka visine 15 cm montira se na zidove skrivenim nosačima, a izvodi se od laminirane iverice sa abs rubovima d=2 mm po gornjem i donjem rubu.
Sve u boji i tonu po izboru projektanta.
Postavlja se tako da gornji rub trake bude na 100 cm od gotovog poda.
Obračun po m1 postavljene zaštitne trake.
|  | m1 | 40 |  | 0
2.3. | STOLARSKI RADOVI UKUPNO : |  |  |  | 0
2.4. | SOBOSLIKARSKO LIČILAČKI RADOVI
2.4.1. | Dobava i bojanje unutarnjih žbukanih zidova od opeke i betona, AB stropova, serklaža, nadvoja, zidova s TI, krakova i međupodesta stubišta, gipskartonskih obloga zidova disperzivnom bojom Jupol ili odgovarajuće.
Zidovi se bojaju perivom bojom.
Jedinična cijena sadrži dvostruko gletanje svih ploha i trostruko ličenje svih ploha.
Premaz završnom bojom u tonu po izboru projektanta.
Podloga mora biti čvrsta, nosiva, suha i čista.
U cijenu je uključen sav potreban rad i materijal.
Radna skela bez obzira na visinu uračunata je u jediničnu cijenu.
Obračun po m2 gletane i bojane površine.
| - zidovi - periva boja | m2 | 800 |  | 0
| - stropovi - disperzivna boja | m2 | 230 |  | 0
2.6. | SOBOSLIKARSKI RADOVI UKUPNO: |  |  |  | 0
REKAPITULACIJA OBRTNIČKI RADOVI:
2.1. | KERAMIČARSKI RADOVI |  |  |  | 0
2.2. | MONTAŽERSKI RADOVI |  |  |  | 0
2.3. | STOLARSKI RADOVI |  |  |  | 0
2.4. | SOBOSLIKARSKO LIČILAČKI RADOVI |  |  |  | 0
II/ | UKUPNO OBRTNIČKI RADOVI |  |  |  | 0
III/ | VODOVODA I KANALIZACIJE
3.1. | VODOVOD
3.1.1. | Priključak na postojeći razvod dovoda vode pocinčanim cijevima NO 15 mm prema HRN C.B5.225 za izradu cijevnog razvoda hladne i tople vode te recirkulacije od priključnog mjesta po objektu. U cijenu uključeni svi potrebni fazonski komadi uključivo ventile ,redukcije i spajanje na polaze hladne i tople vode u prostoriji (prosječna udaljenost priključka 2,0 m). Cijevi se polažu u zidnim usjecima, instalacijskim kanalima, u podu i pod stropom. Obračun po kom kompletno izvedenog priključka.
|  | kom | 8 |  | 0
3.1.4. | Ispiranje i dezinfekcija cjevovoda sa analizom vode od strane Zavoda za javno zdravstvo Obračun po m1 cjevovoda. | m | 32 |  | 0
3.1.5. | Sitni potrošni materijal potreban za montažu kompletnog sistema kao što je: laneno ulje, kudelja, strojno ulje, gips, perforirana traka, RB vijci za zavješenje cjevovoda, vijci, matice M6x30, cijevne konzole, čepovi, ... | paušal | 1 |  | 0
3.1.6. | Tlačno ispitivanje instalacije statičkim tlakom p=6,0 bar. Nakon ispitivanja instalacije sastaviti zapisnik o ispitivanju. | paušal | 1 |  | 0
3.1. | UKUPNO VODOVOD |  |  |  | 0
3.2. | KANALIZACIJA
3.2.1. | Dobava, doprema i montaža PVC cijevi profila 50 mm, 75mm, 110mm,za kućnu kanalizaciju prema HRN G.C6.501 odn. DIN 19531. Stavka uključuje vertikalni i horizontalni razvod fekalne kanalizacije po objektu te prlagođavanje s vertikalnog priključka wc školjke na horizontalni konzolni priključak wc školjke . Svi potrebni fazonski komadi kao i visilice i obujmice za montažu pod stropom su uključeni u cijenu.Prosječna duljina priključka iznosi 2,0 m. Obračun po kom kompletno izvedenog priključka.
|  | kom | 13 |  | 0
3.2.2. | Dobava, doprema i montaža plastičnih podnih sifona s poniklanim poklopcem dimenzije 150x150 mm i perforiranom rešetkom dimenzije Ø 100 mm s odvodnim priključkom Ø 50 mm. Obračun po komadu kompletno montiranog i ispitanog podnog sifona. | kom. | 4 |  | 0
3.2.3. | Dobava, doprema i montaža plastičnih podnih kupaonskih linijskih slivnika s poniklanim poklopcem dimenzije i perforiranom linijskom rešetkom s odvodnim priključkom Ø 50 mm.Komplet linijskog slivnika se sastoji od:Redukcija na Ø 50 mm, baza "S" sifona, reducir za linijski slivnik, zaštotna gumica, rešetka za dlake, set nosača sa vijcima za podešavanje visine, nosač rešetke,maska za rešetku,metalna rešetka. Obračun po komadu kompletno montiranog i ispitanog linijskog slivnika.
| dužina linijskog slivnika 1150 mm | kom. | 1 |  | 0
| dužina linijskog slivnika 850 mm | kom. | 1 |  | 0
3.2.3. | Tlačno ispitivanje instalacije statičkim tlakom p=0,5 bar. Nakon ispitivanja instalacije sastaviti zapisnik o ispitivanju. | paušal | 1 |  | 0
3.2.4. | Sitni potrošni materijal potreban za montažu instalacije kao što je laneno ulje, ulje, vijci, mative, olovo, azbestno uže, kositar, ... | paušal | 1 |  | 0
3.2. | UKUPNO KANALIZACIJA |  |  |  | 0
3.3 | SANITARNI UREĐAJI
3.3.1. | Dobava, prijenos i montaža kompletnog WC-a koji se sastoji od: konzolne keramičke WC školjke I klase (viseća wc školjka Julija Nova art.3219), odignute od poda min. 5 cm , te daskom s poklopcem od tvrde plastike montažnog instalacijskog elementa za WC školjku visine ugradnje 112 cm s niskošumnim ugradbenim vodokotlićem (Geberit art 111.311) i tipkom za aktiviranje vodokotlića od inoxa s dodatnim fiksiranjem - model Mambo (Geberit art 115.751).
Instalacijski element samonosiv za ugradnju u suhomontažnu zidnu ili predzidnu konstrukciju,komplet s integriranim kutnim ventilom priključka vode ½", niskošumnim uljevnim ventilom, odvodnim koljenom d90/110 mm sa zvučno izoliranom obujmicom, spojnim komadom za WC školjku s brtvenim manžetama i setom zvučne izolacije, vijcima za učvršćenje keramike i svim potrebnim priborom za ugradnju prema uputama proizvođača.
| Obračun po kompletu. | kom | 2 |  | 0
3.3.2. | Dobava, prijenos i montaža kompletnog WC izljevnika fekalija koji se sastoji od: konzolne keramičke WC školjke izljevnika (trokadero) I klase (podna ili zidna wc školjka ), te metalna rešetka od nehrđajućeg čelika s vodokotlićem i armaturom za ispiranje .
Instalacijski element komplet s integriranim kutnim ventilom priključka vode ½", niskošumnim uljevnim ventilom, odvodnim koljenom d90/110 mm sa zvučno izoliranom obujmicom, spojnim komadom za WC školjku s brtvenim manžetama , vijcima za učvršćenje keramike i svim potrebnim priborom za ugradnju prema uputama proizvođača.
| Obračun po kompletu. | kom | 1 |  | 0
3.3.3. | Dobava i ugradba sudopera dim 110/60cm sa stojećom jednoručnom baterijom i sifonom za sudoper u čajnoj kuhinji,pranje i sterilizacija uključivo kutni ventili1/2"x3/8".
|  | kom | 1 |  | 0
3.3.4. | Dobava i montaža umivaonika kao Julija Nova veličine 560x473 mm, bijele boje,art 3-271,težine 15,5 kg. Kromirani sifon za umivaonik Ø 5/4”. Diana vijci – dugi. Jednoručna stojeća baterija za toplu i hladnu vodu sa 2 komada kutnih kromiranih ventila, te sav poteban spojni brtveni i pričvrsni materijal. Keramika proizvod INKER. | kom | 7 |  | 0
3.3.5. | Dobava i montaža jednoručne zidne tuš baterije sa fleksibilnim crijevom zi tuš mlaznicom za toplu i hladnu vodu , te sav poteban spojni brtveni i pričvrsni materijal. | kom | 2 |  | 0
3.3.6. | Dobava i montaža zidnog ogledala iznad umivaonika veličine do 1,0m².Ogledalo se učvršćuje vijcima za ogledala sa ukrasnom kapicom koja obradom (visoki sjaj).Dimenzije ogledala mogu oscilirati zbog usklađivanja s postavljenom keramikom.
|  | kom | 7 |  | 0
3.3.7. | Dobava i montaža lampi-rasvjetnih tijela iznad ogledala , tip kao MAGNUM, halo. Ref. GU nikl/mat, 10x2.
| Električni radovi nisu uključeni. | kom | 7 |  | 0
3.3.8. | Dobava i postava sanitarne opreme i to:
| Nosač toaletnog papira | kom | 2 |  | 0
| Dispenzer za tekuči sapun | kom | 7 |  | 0
| Držač papirnatih ručnika | kom | 7 |  | 0
| Vješalica za odijela, kromirano | kom | 2 |  | 0
| Stalak i kefa za WC | kom | 2 |  | 0
| osvježivač prostora | kom | 2 |  | 0
3.3.9. | Dobava i postava metalnih nehrđajućih rukohvata za wc osoba smanjene pokretljivosti duž. 90 cm.
| Fiksni | kom | 2 |  | 0
| Preklopni | kom | 2 |  | 0
3.3.10. | Regulacija sanitarnih uređaja, puštanje u pogon i predaja radova investitoru. | sati | 5 |  | 0
3.3. | SANITARNI UREĐAJI UKUPNO: |  |  |  | 0
REKAPITULACIJA VODOVOD I KANALIZACIJA:
3.1. | VODOVOD |  |  |  | 0
3.2. | KANALIZACIJA |  |  |  | 0
3.3. | SANITARNI UREĐAJI |  |  |  | 0
III/ | UKUPNO VODOVODA I KANALIZACIJE |  |  |  | 0
IV. | STROJARSKE INSTALACIJE
4.1. | RADIJATORSKO GRIJANJE
4.1.1. | Priprema za demontažu postojećih radijatora - ispuštanje ogrijevnog medija iz instalacije | kompl. | 1 |  | 0
4.1.2. | Demontaža postojećih radijatora – 9 komada lijevanih željeznih radijatora, komplet sa demontažom konzola i pričvrsnica, te pripadajućom armaturom | kompl. | 1 |  | 0
4.1.3. | Demontaža dijela spojnih cijevi radijatora Cijevi NO 15 do NO 20, cca 10 m | kompl. | 1 |  | 0
4.1.4. | Sitni potrošni matrerijal za demontažu | kompl. | 1 |  | 0
4.1.5. | Iznošenje demontirane opreme i cijevi iz građevine, utovar na kamion, te odvoz na deponiju ili u skladište investitora (u dogovoru sa nadzornim inženjerom) | kompl. | 1 |  | 0
4.1.6. | Radijator kao proizvod Lipovica, tip Ekonomik SE 500S, u boji prema izboru Investitora, kompl sa nosačima, ovjesom, konzolama, čepovima, redukcijama tip E 500 s : | čl. | 160 |  | 0
4.1.7. | Radijatorski ventil sa kao proizvod Danfoss ili odg. kompl sa termostatskom glavom i spojnim materijalom R15 | kompl. | 10 |  | 0
4.1.8. | Radijatorska prigušnica kao proizvod Danfoss ili odg. kompl sa spojnim materijalom | kompl. | 10 |  | 0
4.1.9. | Radijatorski odzračni pipac R 8 | kompl. | 10 |  | 0
4.1.10. | Slavina za punjenje i pražnjenje kompl sa spojnim materijalom | kompl. | 10 |  | 0
4.1.11. | Crne čelične bešavne cijevi komplet sa cijevnim koljenima (razvod ogrijevnog medija) komplet sa izolacijom 12 mm kompl sa čišćenjem cijevi te ličenjem temeljnom bojom
| DN25 | m | 3 |  | 0
| DN20 | m | 6 |  | 0
| DN15 | m | 10 |  | 0
4.1.12. | Sitni potrošni materijal komplet sa nosačima i ovjesom cjevovoda | kompl. | 1 |  | 0
4.1.13. | Montaža gore naveden opreme komplet sa sitnim potrošnim materijalom, tlačnom hladnom i toplom probom, funkcionalnom probom, regulacijom i balansiranjem sistema, izdavanjem potrebne atestne dokumentacije za tehnički pregled i izvješća o ispitivanju sistema. | kompl. | 1 |  | 0
4.1.14. | Ličenje vidljive cijevne mreže sa lakom otpornim na povišene temperature. Lak u boji po izboru investitora | m2 | 5 |  | 0
4.1.15. | Troškovi transporta alata i materijala | paušal | 1 |  | 0
4.1.16. | Izrada i dobava dokumentacije izvedenog stanja | kompl. | 1 |  | 0
4.1. | RADIJATORSKO GRIJANJE UKUPNO (kn): |  |  |  | 0
4.2. | INSTALACIJA VENTILACIJE
4.2.1 | Odsisni kanalni ventilator kao Helioss ili odg. sa niskim nivoom buke, kompl sa ovjesom nosaćima, antivibracionim priključcima kanala, kompl sa regulatorom brzine okretanja motora I timerom - izvedba Silent box Odsis kupaonica Vz = 150 m3/h, dp = 90 Pa
|  | kompl | 1 |  | 0
4.2.2 | Odsisni kanalni ventilator kao Helioss ili odg. sa niskim nivoom buke, kompl sa ovjesom nosaćima, antivibracionim priključcima kanala, kompl sa regulatorom brzine okretanja motora I timerom - izvedba Silent box Odsis wc-a i prostorije za izljev fekalija Vz = 120 m3/h, dp = 90 Pa
|  | kompl | 2 |  | 0
4.2.3 | Odsisni ventil kao proizvod Klimaopreme Samobor tip ZOV 100 kompl sa spojnim materijalom
|  | kompl | 3 |  | 0
4.2.4 | Odsisni ventil kao proizvod Klimaopreme Samobor tip ZOV 150 kompl sa spojnim materijalom
|  | kompl | 1 |  | 0
4.2.5 | Prestrujna rešetka za ugradnju u vrata kao proizvod Klimaoprema Samobor ili odg, kompl sa ugradbenim okvirom kao tip OAS 325 x 125 mm
|  | kompl | 4 |  | 0
4.2.6 | Spiro okrugli kanali komplet sa koljenima, prelaznim I fazonskimkomadima , spojnim materijalom, ovjesom promjera (mm): 100 mm
|  | m | 15 |  | 0
4.2.7. | Konzole, ovjes, nosači, izrađeni od čel. profila i lima
|  | kg | 10 |  | 0
4.2.8 | Sitni potrošni materijal potreban za montažu navedene opreme i cijevi kompl sa nosačima i ovjesom
|  | kompl | 1 |  | 0
4.2.9. | Montaža gore navedenog do pune pogonske sposobnost komplet sa hladnom i toplom probom, probnim pogonom te regulacijom i balansiranjem sistema. Uključivo potrebnu dokumentaciju i rezultate ispitivanja vezano na puštanje u pogon svih uređaja i tehnički pregled
|  | kompl | 1 |  | 0
4.2.10. | Dobava i montaža sheme postrojenja i uputstva za rad - uokvireno i postavljeno uz komore - 2 kom uputstava predati investitoru
|  | kompl | 1 |  | 0
4.2.11. | Izrada i dobava dokumentacije izvedenog stanja - 2 primjerka kompletne instalacije
|  | kompl | 1 |  | 0
| UKUPNO kn : |  |  |  | 0
REKAPITULACIJA RADOVA STROJARSTVA
4.1. | RADIJATROSKJO GRIJANJE |  |  |  | 0
4.2. | VENTIALCIJA |  |  |  | 0
| SVEUKUPNO: |  |  |  | 0
V. | E L. I N ST A L AC I J A
ELEKTROTEHNIČKE INSTALACIJE
E. | PRIPREMNI RADOVI
1.1.1 | Demontaža opreme u postojećem razvodnom ormaru osim glavne grebenaste sklopke
|  | pauš | 1 |  | 0
1.1.1 | Otspajanje svih odlaznih vodova iz razvodnog ormara sa ispitivanjem i obilježavanjem vodova koji se zadržavaju (dio prostora prizemlja koji se ne adaptira). Napojni vod se zadržava postojeći.
|  | pauš | 1 |  | 0
1.1.1 | Demontaža postojeće instalacije i opreme (prekidači, priključnice, rasvjetna tijela i sl.) u dijelu prostora koji se adaptira, te odvoz materijala na deponij
|  | pauš | 1 |  | 0
1.1.1 | UKUPNO: |  |  |  | 0
E. | RAZVODNI ORMAR I ENERGETSKI RAZVOD
1.1.1 | Dobava, ugradnja i spajanje u postojeći razvodni ormar (GRO) na novu montažnu ploču slijedeće opreme proizvod kao Schneider Electric:
| *-strujna zaštitna sklopka 40/0,3A/4p | kom | 2
| *-strujna zaštitna sklopka 40/0,03A/4p | kom | 2
| *-automatski osigurači 16A/1p | kom | 28
| *-automatski osigurači 10A/1p | kom | 10
| *-automatski osigurači C32A/3p | kom | 1
| *- impulsni relej 230 V/10 A | kom | 1
| *-odvodnici prenapona klase II, 3+1, 10kA | komp | 1
| * - sabirnice "N", "PE", plastične kanalice za aranžiranje ožičenja, pokrovne ploče i sl | komp | 1
| *-sitni spojni i montažni pribor | pauš | 1
|  | kompl. | 1 |  | 0
1.1.1 | Izrada izvoda za rasvjetu i ventilaciju vodom 3(2) xP1,5 mm2 položenog u PVC cijev fi 16 mm prosječne dužine 20 m, računajući potrebne proboje i štemanje te ugradnju instalacionoh cijevi i razvodnih kutija sa spajanjem. Izvode za sanitarije, kuhinju i ventilatore izvesti kabelom NYM-J-3x1,5 mm2
|  | kom | 8 |  | 0
1.1.1 | Izrada izvoda za obične prekidače i tipkala vodom 2 xP1,5 mm2 položenog u PVC cijev fi 13 mm prosječne dužine 2,5 m, računajući potrebno štemanje i ugradnju instalacionih cijevi.
|  | kom | 42 |  | 0
1.1.1 | Izrada izvoda za izmjenične prekidače vodom 3 xP1,5 mm2 položenog u PVC cijev fi 13 mm prosječne dužine 9 m, računajući potrebno štemanje i ugradnju instalacionih cijevi
|  | kom | 2 |  | 0
1.1.1 | Izrada izvoda za napajanje protupanične rasvjete vodom 3xP1,5 mm2 u cijevi 16 mm računajući potrebno štemanje i ugradnju instalacionih cijevi
|  | m | 75 |  | 0
1.1.1 | Izrada izvoda za priključnice vodom 3xP2,5 mm2 položenog u PVC cijev fi 16 mm prosječne dužine 18 m, računajući potrebno štemanje, proboje, ugradnju instalacionoh cijevi i razvodnih kutija sa spajanjem. Izvode za kuhinju i sanitarije izvesti kabelom NYM-J-3x2,5 mm2
|  | kom | 16 |  | 0
1.1.1 | Dobava i ugradnja aluminijskog parapetnog kanala u bolničkim sobama proizvod LEGRAND tip Flioflux horizontal
|  | m | 24 |  | 0
1.1.1 | Dobava i ugradnja instalacionih kutija
| * fi 60 mm | kom | 90 |  | 0
1.1.1 | UKUPNO: |  |  |  | 0
E. | IZJEDNAČENJE POTENCIJALA
1.1.1 | Izrada dodatnog izjednačenja potencijala u sanitarnim čvorovim i kuhinji vodom P-Y-6(4) mm2 položenog u PVC cijev fi 16 mm sa potrebnim spojnim i montažnim priborom i kutijom sa sabirnicom
|  | kompl | 2 |  | 0
1.1.1 | Povezivanje komunikacijskog ormara vodom P/F-Y 6 mm2 na zaštitnu sabirnicu u GRO
|  | m | 10 |  | 0
1.1.1 | UKUPNO: |  |  |  | 0
E. | INSTALACIONA OPREMA I RASVJETA
1.1.1 | Dobava, montaža i spajanje običnog prekidača p/ž, tip kao Mozaik proizvod Legrand
|  | kom | 20 |  | 0
1.1.1 | Dobava, montaža i spajanje izmjeničnog prekidača p/ž, tip kao Mozaik proizvod kao Legrand
|  | kom | 2 |  | 0
1.1.1 | Dobava, montaža i spajanje običnog prekidača sa signalnom žaruljom p/ž, 230 V, tip kao Mozaik proizvod Legrand
|  | kom | 2 |  | 0
1.1.1 | Dobava, montaža i spajanje tipkala, tip kao Mozaik proizvod Legrand
|  | kom | 10 |  | 0
1.1.1 | Dobava, montaža i spajanje običnog prekidača za parapetni kanal zajedno sa montažnom kutijom i pokrovnom pločom, tip kao Mozaik proizvod Legrand
|  | kom | 12 |  | 0
1.1.1 | Dobava, montaža i spajanje jednofazne priključnice p/ž sa zaštitnim kontaktom tip ka Mozaik proizvod Legrand
|  | kom | 32 |  | 0
1.1.1 | Dobava, montaža i spajanje jednofazne priključnice sa poklopcem p/ž sa zaštitnim kontaktom tip ka Mozaik proizvod Legrand
|  | kom | 7 |  | 0
1.1.1 | Dobava, montaža i spajanje jednofazne priključnice sa zaštitnim kontaktom za parapetni kanal zajedno sa montažnom kutijom i pokrovnom pložom, tip kao Mozaik, proizvod Legrand
|  | kom | 36 |  | 0
1.1.1 | Dobava i montaža nadgradnog LED panela 230 V, 48 W, 120x30 cm
|  | kom | 21 |  | 0
1.1.1 | Dobava i montaža nadgradnog LED panela 230 V, 36 W, 60x60 cm
|  | kom | 2 |  | 0
1.1.1 | Dobava i montaža plafonjere 230 V, 22 W FSC cirkulino, G10q, Ip 44, tip kao Eko 25, proizvod Prisma
|  | kom | 8 |  | 0
1.1.1 | Dobava i montaža zidne svjetiljke iznad ogledala i za rdnu plohu u mini kuhinji IP 44, 40 W 2G11 Dulux L, 60 cm, tip kao THERMA, proizvod EGOLUCE
|  | kom | 8 |  | 0
1.1.1 | Dobava i montaža protupanične svjetiljke sa piktogramom 8W/3h
|  | kom | 15 |  | 0
1.1.1 | Dobava i montaža na parapetni kanal noćne svjetiljke 14 W, proizvod Legrand
|  | kom | 12 |  | 0
1.1.1 | Dobava i montaža kupaonskih ventilatora sa vremenskom zadrškom 50 W
|  | kom | 6 |  | 0
1.1.1 | Sitni spojni i montažni pribor
|  | komp | 1 |  | 0
1.1.1 | UKUPNO: |  |  |  | 0
E. | INSTALACIJA ELEKTRONIČKIH KOMUNIKACIJA
1.1.1 | Dobava i polaganje kabela UTP Cat 6 4x2x0,55 mm u PVC cijevi uključujući potrebno štemanje i ugradnju razvodnih kutija sa spajanjem
|  | m | 440 |  | 0
1.1.1 | Dobava, montaža i spajanje telefonske priključnice RJ-45 proizvod kao Legrand zajedno sa instalacionom kutijom i pokrovnom počom
|  | kom | 21 |  | 0
1.1.1 | Dobava i ugradnja 24 portnog PATCH panela sa modulima RJ 45 Cat 6 u postojeći komunikacijski ormar
|  | kom | 1 |  | 0
1.1.1 | Dobava i spajanje napojne letve sa 5 priključnica
|  | kom | 1 |  | 0
1.1.1 | Sitni spojni i montažni pribor
|  | komp | 1 |  | 0
NAPOMENA: AKTIVNA OPREMA U KOMUNIKACIJSKOM ORMARU NIJE URAČUNATA.
1.1.1 | UKUPNO: |  |  |  | 0
E. | INSTALACIJA SOS SIGNALIZACIJE
1.1.1 | Dobava, montaža i spajanje mikroprocesorske SOS centrale tip kao BIS-MMX, proizvod HUST
|  | kom | 1 |  | 0
1.1.1 | Dobava, montaža i spajanje pozivnog tipkala sa špagom za sanitarne čvorove tip kao BIS-TP SOS T, proizvod HUST
|  | kom | 2 |  | 0
1.1.1 | Dobava, montaža i spajanje pozivnog tipkala za parapetni kanal tip kao BIS-TP 01F, proizvod HUST
|  | kom | 12 |  | 0
1.1.1 | Dobava, montaža i spajanje razriješnog tipkala tip kao BIS-TR 01F, proizvod HUST
|  | kom | 5 |  | 0
1.1.1 | Dobava, montaža i spajanje dvobojne svjetiljke sa razdjelnikom tip kao BIS-SS 02RP, proizvod HUST
|  | kom | 5 |  | 0
1.1.1 | Dobava, polaganje i spajanje kabela YSLY 4x0,75 mm2, računajući štemanje i ugradnju instalacionih cijev 13 mm
|  | m | 240 |  | 0
1.1.1 | Zvršno spajanje, programiranje sustava, puštanje u pogon, obuka korisnika te izrada uputa za uporabu
|  | komp | 1 |  | 0
1.1.1 | Sitni spojni i montažni pribor
|  | komp | 1 |  | 0
1.1.1 | UKUPNO: |  |  |  | 0
E. | ANTENSKA INSTALACIJA
1.1.1 | Dobava i polaganje koaksijalnog kabela računajući potrebno štemanje i ugradnju instalacionih cijevi 13 mm
|  | m | 80 |  | 0
1.1.1 | Dobava, montaža i spajanje završnih TV-R priključnica proizvod kao Legrand
|  | kom | 4 |  | 0
1.1.1 | Dobava i modntaža širokopojasne TV antene i radijske antena sa odgovarajućim nosačem na najpovoljnije mjesto prijema
|  | komp | 1 |  | 0
1.1.1 | Dobava i spajanje četvorogranog otcjepnika
|  | kom | 2 |  | 0
1.1.1 | Sitni spojni i montažni pribor
|  | komp | 1 |  | 0
1.1.1 | UKUPNO: |  |  |  | 0
E. | NEPREDVIĐENI RADOVI
1.1.1 | Nepredviđeni radovi u maksimalnom iznosu 10% prethodnih radova, koji se mogu izvoditi jedino uz odobrenje nadzornog inženjera i investitira sa unaprijed dogovorenim jediničnim cijenama
|  | kompl | 1 |  | 0
E. | DOKUMENTACIJA I ISPITIVANJA
1.1.1 | Izrada projekta izvedenog stanja od strane ovlaštenog projektanta kompeltnih instalacija
|  | kompl | 1 |  | 0
1.1.1 | Ispitivanje svih instalacija i izrada zapisnika o ispitivanu od strane ovlaštene pravne osobe
|  | kompl | 1 |  | 0
1.1.1 | UKUPNO: |  |  |  | 0
E. | ELEKTROTEHNIČKE INSTALACIJE REKAPITULACIJA:
1.1.1 | PRIPREMNI RADOVI |  |  |  | 0
0 | RAZVODNI ORMARI I ENERGETSKI RAZVOD |  |  |  | 0
E. | IZJEDNAČENJE POTENCIJALA |  |  |  | 0
E. | INSTALACIONA OPREMA I RASVJETA |  |  |  | 0
1.1.1 | INSTALACIJA ELEKTRONIČKIH KOMUNIKACIJA |  |  |  | 0
E. | INSTALACIJA SOS SIGNALIZACIJE |  |  |  | 0
E. | ANTENSKA INSTALACIJA |  |  |  | 0
E. | NEPREDVIĐENI RADOVI |  |  |  | 0
E. | DOKUMENTACIJA I ISPITIVANJA |  |  |  | 0
E. | SVEUKUPNO: |  |  |  | 0
NAPOMENA: PONUDU DATI NAKON UVIDA U PROJEKTNU DOKUMENTACIJU I STANJE POSTOJEĆIH INSTALACIJA NA OBJEKTU
SVEUKUPNA REKAPITULACIJA
1. | GRAĐEVINSKI RADOVI |  |  |  | 0
2. | OBRTNIČKI RADOVI |  |  |  | 0
3. | VODOVOD I KANALIZACIJA |  |  |  | 0
4. | STROJARSKE INSTALACIJE |  |  |  | 0
5. | ELEKTRIČNE INSTALACIJE |  |  |  | 0
| SVEUKUPNO RADOVI NA OBJEKTU: |  |  |  | 0
|  |  | PDV | 25% | 0
| SVEUKUPNO RADOVI NA OBJEKTU: |  |  |  | 0