## Prilog 1.
| LIČKO–SENJSKA ŽUPANIJA | PREDMET NABAVE: |  |  | ev. broj nabave:
| Dr. Franje Tuđmana 4, 53 000 GOSPIĆ OIB: 40774389207 www.licko-senjska.hr | Razglas i video zid (advent) |  |  | 72/24JDN
TROŠKOVNIK SA TEHNIČKOM SPECIFIKACIJOM
Red. br. | Opis predmeta nabave | Tražene tehničke karakteristike |  |  | Nuđene tehničke karakteristike*
1. | TEHNIČKA OPREMA ZA ZVUK NA GLAVNOJ POZORNICI mora biti u skladu sa sljedećim tehničkim specifikacijama:
1.1. | Tehnička oprema za zvuk na glavnoj pozornici | vokalni mikrofoni, komplet mikrofona za ozvučenje bubnja, mikrofoni za gitaru i tamburu, za pjevače soliste bežični mikrofoni i mogućnost korištenja “in ear” monitora, mikrofoni (DPA, Sennheiser, Neuman, Shure), DI boxevi i svi potrebni kablovi za opremu na pozornici, monitorski sustav prema potrebama izvođača (razni glazbeni sastavi sa od 1 do 10 članova)
2. | RAZGLAS, mora biti u skladu sa sljedećim tehničkim specifikacijama:
2.1. | Razglas | Sva razglasna oprema na glavnoj pozornici manifestacije tj. zvučnički kabineti moraju biti u line array tehnologiji (minimalne snage 30 kW). Cijeli audio sistem sastavljen od posebnih skupina, mora imati svoje pojačivače i kabele za struju, ili svoje aktivne pojačivačke module. Cijeli audio sistem mora imati svoje kablove za signalizaciju, kao i kablove za povezivanje s Delay linijama. Sav audio sistem mora biti kalibriran i optimiziran za predviđene udaljenosti i kontroliran preko istog softwera/hardwarea. Kompletan audio sistem mora imati svoje naponske kablove do izvora tj. strujne mreže. Ponuditelj mora osigurati sistemske inženjere i svu drugu potrebnu radnu snagu u dovoljnom broju da mogu u roku jednog dana (24 sata) dovesti u punu funkciju cijeli razglasni sustav (glavni sustav i delay sustave), kao i podesiti kašnjenje zvuka u homogenu audio sliku ravne karakteristike po cijelom spektru čujnosti. Razglasni sustav mora biti u potpunosti kompatibilan s tehničkim riderima izvođača (razni glazbeni izvođači i sastavi). NAPOMENA: Razglas se montira na natkrivenoj pozornici postavljenoj na adresi Ul. dr. Franje Tuđmana 4 u Gospiću i treba omogućiti puštanje glazbe u susjednom Parku Kolakovac u Gospiću, kao i na klizalištu pored
2.2. | Audio monitoring i Audio konzole | Pro serija digitalnog mix pulta koji sa rackom podržava minimalno 32 ulaznih kanala i 16 izlazna kanala
3 | RASVJETA, mora biti u skladu sa sljedećim tehničkim specifikacijama:
3.1. | RASVJETA | MOUVING HEAD 17 R-8 KOM, MOVING HEAD WASH ZOOM 19X15W RGBW-16 KOM, ILED COB 200W CW/WW-8 KOM, LED BAR WASH 18X10W RGBWA -16 KOM
4 | LED EKRANI
4.1. | Led ekrani | Led video zid visoke rezolucije (5x3 metra)
5 | OSTALO
5.1. | Ostalo | Podest za led ekran, nosači led ekrana, crna zavjesa-40m2, glot crni-prednja strana bine duljine 8 m
6 | TEHNIČKO OSOBLJE
6.1. | Tehničko osoblje | Ton majstor, video tehničar, light tehničar, tehničar na bini - prema potrebi struke
7 | MONTAŽA I DEMONTAŽA
Napomene: |  | *ako se nude iste tehničke specifikacije dovoljno je navesti „isto“ ili „da“
RB | OPIS PREDMETA NABAVE | JEDINICA MJERE | KOLIČINA | JEDINIČNA CIJENA (EUR bez PDV-a) | UKUPNO (EUR bez PDV-a)
1. | TEHNIČKA OPREMA ZA ZVUK NA GLAVNOJ POZORNICI | komplet | 1 |  | 0
2. | RAZGLAS | komplet | 1 |  | 0
3. | RASVJETA | komplet | 1 |  | 0
4. | LED EKRANI | komplet | 1 |  | 0
5. | OSTALO | komplet | 1 |  | 0
6. | TEHNIČKO OSOBLJE | komplet | 1 |  | 0
7. | MONTAŽA I DEMONTAŽA | komplet | 1 |  | 0
UKUPNO:
|  | UKUPNO (EUR bez PDV-a) |  |  | 0
|  | Iznos PDV-a |  |  | 0
|  | SVEUKUPNO (EUR s PDV-om) |  |  | 0
Datum ponude:
(čitko ime i prezime ovlaštene osobe Ponuditelja)